## J4 (bemicro)
pin number (bemicro) | schematic name
1 | VCC3P3
2 | VCC3P3
3 | NC
4 | NC
5 | GPIO_A
6 | GPIO_B
7 | GND
8 | GND
9 | GND
10 | GND
11 | LVDS_TX_B-
12 | LVDS_TX_B+
13 | LVDS_TX_A-
14 | LVDS_TX_A+
15 | LVDS_TX_9-
16 | LVDS_TX_9+
17 | GND
18 | GND
19 | LVDS_TX_8-
20 | LVDS_TX_8+
21 | LVDS_TX_7-
22 | LVDS_TX_7+
23 | LVDS_TX_6-
24 | LVDS_TX_6+
25 | GND
26 | GND
27 | LVDS_TX_5-
28 | LVDS_TX_5+
29 | LVDS_TX_4-
30 | LVDS_TX_4+
31 | LVDS_TX_3-
32 | LVDS_TX_3+
33 | GND
34 | GND
35 | LVDS_TX_2-
36 | LVDS_TX_2+
37 | LVDS_TX_1-
38 | LVDS_TX_1+
39 | LVDS_TX_0-
40 | LVDS_TX_0+

## J5 (bemicro)
pin number (bemicro) | schematic name
GPIO_01 | 1
GPIO_02 | 2
GPIO_03 | 3
GPIO_04 | 4
GPIO_05 | 5
GPIO_06 | 6
GPIO_07 | 7
GPIO_08 | 8
GPIO_09 | 9
GPIO_10 | 10
VCC5P0 | 11
GND | 12
GPIO_11 | 13
GPIO_12 | 14
DIFF_RX_B+ | 15
DIFF_RX_B- | 16
DIFF_RX_A+ | 17
DIFF_RX_A- | 18
DIFF_RX_9+ | 19
DIFF_RX_9- | 20
DIFF_RX_8+ | 21
DIFF_RX_8- | 22
DIFF_RX_7+ | 23
DIFF_RX_7- | 24
DIFF_RX_6+ | 25
DIFF_RX_6- | 26
DIFF_RX_5+ | 27
DIFF_RX_5- | 28
VCC3P3 | 29
GND | 30
DIFF_RX_4+ | 31
DIFF_RX_4- | 32
DIFF_RX_3+ | 33
DIFF_RX_3- | 34
DIFF_RX_2+ | 35
DIFF_RX_2- | 36
DIFF_RX_1+ | 37
DIFF_RX_1- | 38
DIFF_RX_0+ | 39
DIFF_RX_0- | 40

## J1 (pcb)
pin number | design name
1 | KEY9
2 | LEDCOL0
3 | KEY8
4 | LEDCOL1
5 | KEY7
6 | LEDCOL2
7 | ROWON
8 | LEDCOL3
9 | DIGON
10 | LEDCOL4
11 | KEY6
12 | LEDCOL5
13 | KEY5
14 | LEDCOL6
15
16 | LEDCOL7
17 | KEY4
18 | LEDCOL8
19 | KEY3
20
21 | KEY2
22
23 | COLON
24
25 | KEY1
26 | VCC
27 | KEY0
28 | GND
29
30 | GND
31 | GIVEUP
32 | CORRECT
33 | DIFFSET
34 | WRONG
35 | DIFFHARD
36 | NEWGAME
37 | DIFFMED
38 | CHECKANS
39 | DIFFEASY
40 | RSTGAME

## J2 (pcb)
pin number | design name
1 | J2R_ROW0LED0
2
3 | J2R_ROW0LED5
4 | J2R_ROW0LED1
5 | J2R_ROW0LED6
6
7 | J2R_ROW0LED7
8 | J2R_ROW0LED2
9 | J2R_ROW0LED3
10
11 | J2R_ROW1LED0
12 | J2R_ROW0LED4
13 | J2R_ROW1LED5
14
15 | J2R_ROW1LED1
16 | J2R_ROW1LED6
17 | J2R_ROW1LED2
18
19 | J2R_ROW1LED7
20 | J2R_ROW1LED3
21 | J2R_ROW1LED4
22
23 | J2R_ROW2LED0
24
25 | J2R_ROW2LED5
26 | J2R_ROW2LED1
27 | J2R_ROW2LED6
28 | J2R_ROW2LED2
29 | J2R_ROW2LED7
30 | GND
31 | J2R_ROW2LED3
32 | GND
33 | J2R_ROW2LED4
34 | GND
35 | GND
36 | GND
37
38 | GND
39 | GND
40 | GND

## jumper mapping
BEMICRO |  |  |  | PCB
pin number - J4 | name | -> J4 |  | pin number - J1 | name | pin number - J2 | name
1 | VCC3P3 |  |  | 1 | KEY9
2 | VCC3P3 |  |  |  |  | 3 | J2R_ROW0LED5
3 | NC
4 | NC
5 | GPIO_A
6 | GPIO_B
7 | GND
8 | GND
9 | GND
10 | GND
11 | LVDS_TX_B-
12 | LVDS_TX_B+
13 | LVDS_TX_A-
14 | LVDS_TX_A+
15 | LVDS_TX_9-
16 | LVDS_TX_9+
17 | GND
18 | GND
19 | LVDS_TX_8-
20 | LVDS_TX_8+
21 | LVDS_TX_7-
22 | LVDS_TX_7+
23 | LVDS_TX_6-
24 | LVDS_TX_6+
25 | GND
26 | GND
27 | LVDS_TX_5-
28 | LVDS_TX_5+
29 | LVDS_TX_4-
30 | LVDS_TX_4+
31 | LVDS_TX_3-
32 | LVDS_TX_3+
33 | GND
34 | GND
35 | LVDS_TX_2-
36 | LVDS_TX_2+
37 | LVDS_TX_1-
38 | LVDS_TX_1+
39 | LVDS_TX_0-
40 | LVDS_TX_0+
|  | pin number - J5 | name
J5 <- |  | 1 | GPIO_01
|  | 2 | GPIO_02
|  | 3 | GPIO_03
|  | 4 | GPIO_04
|  | 5 | GPIO_05
|  | 6 | GPIO_06
|  | 7 | GPIO_07
|  | 8 | GPIO_08
|  | 9 | GPIO_09
|  | 10 | GPIO_10
|  | 11 | VCC5P0
|  | 12 | GND
|  | 13 | GPIO_11
|  | 14 | GPIO_12
|  | 15 | DIFF_RX_B+
|  | 16 | DIFF_RX_B-
|  | 17 | DIFF_RX_A+
|  | 18 | DIFF_RX_A-
|  | 19 | DIFF_RX_9+
|  | 20 | DIFF_RX_9-
|  | 21 | DIFF_RX_8+
|  | 22 | DIFF_RX_8-
|  | 23 | DIFF_RX_7+
|  | 24 | DIFF_RX_7-
|  | 25 | DIFF_RX_6+
|  | 26 | DIFF_RX_6-
|  | 27 | DIFF_RX_5+
|  | 28 | DIFF_RX_5-
|  | 29 | VCC3P3
|  | 30 | GND
|  | 31 | DIFF_RX_4+
|  | 32 | DIFF_RX_4-
|  | 33 | DIFF_RX_3+
|  | 34 | DIFF_RX_3-
|  | 35 | DIFF_RX_2+
|  | 36 | DIFF_RX_2-
|  | 37 | DIFF_RX_1+
|  | 38 | DIFF_RX_1-
|  | 39 | DIFF_RX_0+
|  | 40 | DIFF_RX_0-

## edge
pin number | schematic name | design name
1 | VCC3P3
2 | VCC3P3
3 | RESET_EXP#
4 | NC
5 | EG_P1 | J2R_ROW3LED3
6 | EG_P35 | J2R_ROW3LED0
7 | EG_P2 | J2R_ROW3LED4
8 | EG_P36 | J2R_ROW3LED5
9 | EG_P3 | J2R_ROW4LED0
10 | GND | GND
11 | EG_P4 | J2R_ROW4LED5
12 | EG_P37 | J2R_ROW3LED1
13 | EG_P5 | J2R_ROW4LED1
14 | EG_P38 | J2R_ROW3LED6
15 | EG_P6 | J2R_ROW4LED6
16 | EG_P39 | J2R_ROW3LED2
17 | EG_P7 | J2R_ROW4LED2
18 | EG_P40 | J2R_ROW3LED7
19 | EG_P8 | J2R_ROW4LED7
20 | EG_P41
21 | GND | GND
22 | GND | GND
23 | EG_P9 | J2R_ROW4LED3
24 | EG_P42
25 | EG_P10 | J2R_ROW4LED4
26 | EG_P43
27 | EG_P11 | J2R_ROW5LED0
28 | EG_P44
29 | EG_P12 | J2R_ROW5LED5
30 | EG_P45
31 | EG_P13 | J2R_ROW5LED1
32 | GND | GND
33 | GND | GND
34 | EG_P46 | J2R_ROW5LED7
35 | EG_P14 | J2R_ROW5LED6
36 | EG_P47 | J2R_ROW5LED3
37 | EG_P15 | J2R_ROW5LED2
38 | EG_P48 | J2R_ROW5LED4
39 | EG_P16 | J2R_ROW6LED2
40 | EG_P49 | J2R_ROW6LED0
41 | EG_P17 | J2R_ROW6LED7
42 | EG_P50
43 | EG_P18 | J2R_ROW6LED3
44 | GND | GND
45 | EG_P19 | J2R_ROW6LED4
46 | EG_P51 | J2R_ROW6LED5
47 | EG_P20 | J2R_ROW7LED0
48 | EG_P52 | J2R_ROW6LED1
49 | EG_P21 | J2R_ROW7LED5
50 | EG_P53 | J2R_ROW6LED6
51 | EG_P22 | J2R_ROW7LED1
52 | EG_P54
53 | GND | GND
54 | GND | GND
55 | EG_P23 | J2R_ROW7LED6
56 | EG_P55 | J2R_ROW8LED1
57 | EG_P24 | J2R_ROW7LED2
58 | EG_P56 | J2R_ROW8LED6
59 | EG_P25 | J2R_ROW7LED7
60 | EG_P57 | J2R_ROW8LED2
61 | EG_P26 | J2R_ROW7LED3
62 | EG_P58 | J2R_ROW8LED7
63 | EG_P27 | J2R_ROW7LED4
64 | EG_P59 | J2R_ROW8LED3
65 | EG_P28 | J2R_ROW8LED0
66 | EG_P60 | J2R_ROW8LED4
67 | EG_P29 | J2R_ROW8LED5
68 | NC
69 | NC
70 | NC
71 | NC
72 | NC
73 | NC
74 | NC
75 | NC
76 | GND | GND
77 | NC
78 | EXP_PRESENT
79 | VCC5P0 | VCC
80 | VCC5P0 | VCC